## BOM_USB_power_PCB1_2025-04-08
No. | Quantity | Comment | Designator | Footprint | Value | Manufacturer Part | Manufacturer | Supplier Part | Supplier
1 | 1 | 0.1 uF | C1 | C0603 | 0.1 uF
2 | 1 | 22uF | C2 | C0805 | 22uF | CL21A226MAQNNNE | SAMSUNG(三星) | C45783 | LCSC
3 | 1 | 1N4001 | D1 | SOD-123FL_L2.8-W1.8-LS3.7-RD |  | 1N4001 | YONGYUTAI(永裕泰) | C2892326 | LCSC
4 | 1 | WJ126V-5.0-2P | P1 | CONN-TH_WJ126V-5.0-2P |  | WJ126V-5.0-2P | KANGNEX(康奈克斯电气) | C8404 | LCSC
5 | 1 | 1kΩ | R1 | R0603 | 1kΩ | RC0603FR-071KL | YAGEO(国巨) | C22548 | LCSC
6 | 1 | 10kΩ | R2 | R0603 | 10kΩ | 0603WAF1002T5E | UNI-ROYAL(厚声) | C25804 | LCSC
7 | 1 | 22kΩ | R3 | R0603 | 22kΩ | FRC0603F2202TS | FOJAN(富捷) | C2907015 | LCSC
8 | 1 | 25kΩ | R5 | RES-ADJ-TH_3P-L9.5-W4.85-P2.50-BL-BS | 25kΩ | 3296W-1-253 | BOCHEN(博晨) | C118932 | LCSC
9 | 1 | MT3608 | U1 | SOT-23-6_L2.9-W1.6-P0.95-LS2.8-BL |  | MT3608 | 西安航天民芯 | C84817 | LCSC
10 | 1 | 22uH | U3 | IND-SMD_L7.2-W6.6_GPSR07X0 | 22uH | CYA0630-22UH | SHOU HAN(首韩) | C5189960 | LCSC
11 | 1 | AM90 | USB1 | USB-AM-TH_AM90 |  | AM90 | SHOU HAN(首韩) | C404965 | LCSC